## FET Vorwiederstand
IRFZ46N specification
FET-Anz.	4
Input capacity	2,5E-09	F	Gate to Source and Gate to Drain capacity @Vds=10V
FET-Vorwiederstand	150	Ohm

Frequenz	100000	Hz	100	kHz
FET-GS-Widerstand	636,619772367581	Ohm

Vorwiederstand	22	Ohm
Nebenwiederstand	113,709677419355	Ohm

TL494 Transistoren
Versorgungsspannung	14	V
CE-Sat	2,5	V
Spannungsfall	3	V	Interne Transistoren und Dioden
Steuerspanung	11	V

Ohne FET-Widerstand
Lastwiederstand	50,2	Ohm
TL494 C-E-Strom	0,219123505976096	A

Mit FET-Widerstand
Lastwiederstand	94,0493531287998	Ohm
TL494 C-E-Strom	0,116959868771618	A

## Spannungsteiler
Spannungsteiler +70V
Vref	5	V
Rref	27000	Ohm
I	0,000185185185185	A

R2	330000	Ohm
Vr2	61,1111111111111	V
Vref+r2	66,1111111111111	V

Spannungsteiler -70V
Vref	5
Rref	22000	Ohm
I	0,000227272727273	A

R2	330000	Ohm
Vr2	75	V

Vr2 Soll	66,1111111111111	V
R2	290888,888888889	Ohm

## Frequency
Rt	1	22	6	kOhm
	1000	22000	6000	Ohm
Ct	1	1	1	nF
	1E-09	1E-09	1E-09	F

fosc	1100000	50000	183333	Hz
fout	550000	25000	91667	Hz
	550	25	92	kHz

## Dead time
fout	25000	25000	Hz			R1 eingebaut	R1 (Ohm)	Last (W)
R1	Infinite	10000	Ohm	TODO		642	937	60
R3	0	470	Ohm

Max on time	48	41	%
Min off time	2	9	%

Period time	4E-05	4E-05	Seconds
Min off time	8E-07	3,43648519579752E-06	Seconds
	800	3436	ns	This has to be bigger than the required off time

IRFZ46N specification
Turn off delay time	52	ns
Fall time	57	ns
Sum	109	ns

FET-Anz.	4
Input capacity	2,5E-09	F
Sum	1E-08	F

R5	470	Ohm	Entladewiederstand

2SB1086 specification
DC current gain	56		Vce=-5V Wie verhält sich der Gain bei kleineren Spannungen???

Caluclated R	8	Ohm
Entladen	4,19642857142857E-07	Seconds	Kondensator ist nach 5 Tau entladen
	420	ns

Requiered off time	529	ns

## Efficiency
Load (W)	Intended U	R	U	Psec (W)	Ppri (W)	Efficiency
100	230	529	130	31,9470699432892	63	50,71 %
60	230	881,666666666667	130	19,1682419659735
40	230	1322,5	130	12,7788279773157